## vypar
hloubka | sucho | po zatope | useky po 100 mm
mm | (-) | (-) | rozdily v množství vody
-50 | 0.1 | 0.5 | 40 | mm
-150 | 0.15 | 0.5 | 35 | mm
-250 | 0.2 | 0.5 | 30 | mm
-350 | 0.28 | 0.5 | 22 | mm
-450 | 0.35 | 0.5 | 15 | mm
-550 | 0.4 | 0.5 | 10 | mm
-650 | 0.45 | 0.5 | 5 | mm
-750 | 0.48 | 0.5 | 2 | mm
-850 | 0.49 | 0.5 | 1 | mm
-950 | 0.5 | 0.5 | 0 | mm
|  |  | 160 | mm
Po zátopě, která nasytila půdní profil byla voda po dobu
40 dní odebírána formou evapotranspirace.
Půdní voda nemohla odtékat dolní částí půdního profilu,
jelikož ten leží na nepropustném rovinatém skalním podloží.
Stanovte kolik mm vody se z půdního profilu odebralo formou
ET
160 | se vypařilo (mm)
100 mm x (0.50-0.10)=40 mm

## dest
hloubka | sucho | po desti | useky po 100 mm
mm | (-) | (-) | rozdily v množství vody
-50 | 0.02 | 0.5 | 48 | mm
-150 | 0.1 | 0.4 | 30 | mm
-250 | 0.2 | 0.32 | 12 | mm
-350 | 0.28 | 0.3 | 2 | mm
-450 | 0.35 | 0.37 | 2 | mm
-550 | 0.4 | 0.42 | 2 | mm
-650 | 0.45 | 0.46 | 1 | mm
-750 | 0.48 | 0.48 | 0 | mm
-850 | 0.49 | 0.49 | 0 | mm
-950 | 0.5 | 0.5 | 0 | mm
|  |  | 97 | mm
Napršelo 140 mm, kolik vody se vypařilo přímo
z listů a povrchu půdy
když vlhkost vzrostla dle přiloženého grafu?
140 | déšt
97 | přírůstek vlhkosti v půdním profilu
43 | přímo se vypařilo (mm)
100 mm x (0.50-0.02)=48 mm

## retencka
stanovte přírůstek vlhkosti v horizontu 0-500 mm, na základě
retenční čáry a měření pomocí tenzometrů
sací tlak | vlhkost
cm v.s. | (-)
0 | 0.5
5 | 0.4
10 | 0.3
25 | 0.24
50 | 0.2
100 | 0.18
200 | 0.16
hloubka tenzometru
sací tlaky v keramice (abs cm v.s.)
| za sucha | po dešti
mm p.t | abs cm v.s. | abs cm v.s.
0 | 200 | 0
-250 | 100 | 25
-500 | 50 | 50
lineár.nárůst vlhkosti mezi tenzometry-lichoběžníkové pravidlo
mm p.t | vlhkosti dle retenční čáry (-) |  |  | prům. přírůstek
0 | 0.16 | 0.5 | 0.34 | (-) | mm
-250 | 0.18 | 0.24 | 0.06 | 0.2 | 50
-500 | 0.2 | 0.2 | 0 | 0.03 | 7.5
57.5

## infiltrace
Na vysušený půdní profil spadne letní bouřka, stanovte množství srážky, které nezainfiltruje
(nevsákne se) do půdy a vytvoří tzv. efektivní srážku
Bilancujte na základě 10 min údajů o infiltrační schopnosti půdy a 10 minutových srážkových úhrnech
|  |  |  | B | A | B-A | selekce B-A
čas od | čas do |  | infl. schopnost | úhrn srážky | infl. schopnost | srážka-infiltrace | neinfiltruje
min | min |  | půdy mm/min | mm (za 10 min) | půdy mm/10 min | mm | mm
0 | 10 | 5 | 1 | 8 | 10 | -2 | 0
10 | 20 | 15 | 0.6 | 10 | 6 | 4 | 4
20 | 30 | 25 | 0.4 | 8 | 4 | 4 | 4
30 | 40 | 35 | 0.2 | 0.5 | 2 | -1.5 | 0
40 | 50 | 45 | 0.15 | 0 | 1.5 | -1.5 | 0
50 | 60 | 55 | 0.12 | 0 | 1.2 | -1.2 | 0
60 | 70 | 65 | 0.1 | 2 | 1 | 1 | 1
70 | 80 | 75 | 0.08 | 4 | 0.8 | 3.2 | 3.2
80 | 90 | 85 | 0.07 | 6 | 0.7 | 5.3 | 5.3
90 | 100 | 95 | 0.07 | 3 | 0.7 | 2.3 | 2.3
100 | 110 | 105 | 0.06 | 2 | 0.6 | 1.4 | 1.4
110 | 120 | 115 | 0.06 | 0 | 0.6 | -0.6 | 0
[7 empty] | 21.2 | mm
desetiminutové intervaly!!!!
X nepočítáme do sumy záporná čísla = všechen déšť infiltruje
X
X
X
X
X