## kalibrace
H=(h/2-V/2F)+((S-R)*L)/S |  |  | zkopírujte si jeden řádek z horní tabulky dle čísla vašeho hustoměru, do dolní tabulky a proveďte výpočet H
[9 empty] | dosazujte | použijte
Hustoměr | V | F | 2F | V/2F | h/2 | h/2-V/2F | L | S | R | H
| cm3 | cm2 | cm2 | cm | cm | cm | cm
1470 | 70 | 27.1084 | 54.2169 | 1.2911 | 8.05 | 6.7589 | 10.8 | 30 | 30 | 6.7589
1856 | 70 | 32.3 | 64.6 | 1.0836 | 8.05 | 6.9664 | 10.95 | 30 | 30 | 6.9664
1472 | 70 | 32.3 | 64.6 | 1.0836 | 8.05 | 6.9664 | 10.4 | 30 | 30 | 6.9664
1476 | 70 | 32.3 | 64.6 | 1.0836 | 8.05 | 6.9664 | 10.4 | 30 | 30 | 6.9664
1850 | 70 | 32.3 | 64.6 | 1.0836 | 8.05 | 6.9664 | 11 | 30 | 30 | 6.9664
1060 | 60 | 28.169 | 56.338 | 1.065 | 8.4 | 7.335 | 12 | 30 | 30 | 7.335
1063 | 60 | 28.169 | 56.338 | 1.065 | 8.6 | 7.535 | 12 | 30 | 30 | 7.535
1040 | 60 | 28.169 | 56.338 | 1.065 | 8.4 | 7.335 | 12 | 30 | 30 | 7.335
1047 | 60 | 28.169 | 56.338 | 1.065 | 8.4 | 7.335 | 12 | 30 | 30 | 7.335
1069 | 60 | 28.169 | 56.338 | 1.065 | 8.6 | 7.535 | 12 | 30 | 30 | 7.535
1083 | 60 | 28.169 | 56.338 | 1.065 | 8.6 | 7.535 | 12 | 30 | 30 | 7.535
1104 | 60 | 28.169 | 56.338 | 1.065 | 8.6 | 7.535 | 12.3 | 30 | 30 | 7.535
1110 | 60 | 28.169 | 56.338 | 1.065 | 8.6 | 7.535 | 12.3 | 30 | 30 | 7.535
1122 | 60 | 28.169 | 56.338 | 1.065 | 8.6 | 7.535 | 12.3 | 30 | 30 | 7.535
příklad | [8 empty] | dosazujte | použijte
1040 | 60 | 28.169 | 56.338 | 1.065 | 8.4 | 7.335 | 12 | 30 | 10 | 15.335
1040 | 60 | 28.169 | 56.338 | 1.065 | 8.4 | 7.335 | 12 | 30 | 9 | 15.735
1040 | 60 | 28.169 | 56.338 | 1.065 | 8.4 | 7.335 | 12 | 30 | 8 | 16.135
1040 | 60 | 28.169 | 56.338 | 1.065 | 8.4 | 7.335 | 12 | 30 | 7 | 16.535
1040 | 60 | 28.169 | 56.338 | 1.065 | 8.4 | 7.335 | 12 | 30 | 6 | 16.935
1040 | 60 | 28.169 | 56.338 | 1.065 | 8.4 | 7.335 | 12 | 30 | 5 | 17.335
1040 | 60 | 28.169 | 56.338 | 1.065 | 8.4 | 7.335 | 12 | 30 | 4 | 17.735