## Hyetogram
t (min) | p (mm) | Povodí | P | 2.1 | km2
10 | 12 |  | CN_2 | 75
20 | 18
30 | 40
40 | 29
50 | 16
60 | 8
70 | 6
80 | 4
90 | 3
100 | 2
110 | 1

## 10min_UH
t (min) | x | Q = x/25.74 (l/s.mm.km2)
0 | 0 | 0
10 | 1 | 0.03885
20 | 3 | 0.11655
30 | 6 | 0.2331
40 | 9.5 | 0.36908
50 | 7 | 0.27195
60 | 5 | 0.19425
70 | 4 | 0.1554
80 | 3 | 0.11655
90 | 2.2 | 0.08547
100 | 1.4 | 0.05439
110 | 0.8 | 0.03108
120 | 0 | 0

## polder_pond
Polder: | H | Q | Pond: | H | Q | Elevation | Area | Total area | Volume | Total volume | Vol/1000
| 348.5 | 0 |  | 351 | 0.00045221 | 348.5 | 11.7486 | 11.7486 | 0.46994 | 0.46994 | 0
| 348.6504 | 0.016665 |  | 351.05 | 0.099502 | 348.75 | 37.6116 | 49.3602 | 7.6386 | 8.1085 | 0.0081085
| 348.8284 | 0.069901 |  | 351.1 | 0.2806 | 349 | 84.4112 | 133.7714 | 22.8914 | 31 | 0.031
| 349.0984 | 0.20988 |  | 351.15 | 0.51512 | 349.25 | 324.071 | 457.8424 | 73.9517 | 104.9517 | 0.10495
| 349.3475 | 0.39911 |  | 351.2 | 0.79283 | 349.5 | 655.359 | 1113.2014 | 196.3805 | 301.3322 | 0.30133
| 349.5571 | 0.60378 |  | 351.25 | 1.1078 | 349.75 | 810.364 | 1923.5654 | 379.5958 | 680.928 | 0.68093
| 349.7092 | 0.78023 |  | 351.3 | 1.4561 | 350 | 1444.13 | 3367.6954 | 661.4076 | 1342.3356 | 1.3423
| 349.7075 | 0.79822 |  | 351.35 | 1.8348 | 350.25 | 1628.19 | 4995.8854 | 1045.4476 | 2387.7832 | 2.3878
| 349.8367 | 1.0102 |  | 351.4 | 2.2416 | 350.5 | 1463.77 | 6459.6554 | 1431.9426 | 3819.7258 | 3.8197
| 350.0952 | 1.1192 |  | 351.45 | 2.6747 | 350.75 | 1533 | 7992.6554 | 1806.5388 | 5626.2647 | 5.6263
| 350.3537 | 1.2185 |  | 351.525 | 3.3704 | 351 | 2499.87 | 10492.5254 | 2310.6476 | 7936.9123 | 7.9369
| 350.6769 | 1.3322 |  | 351.6 | 4.1177 | 351.25 | 2709.02 | 13201.5454 | 2961.7588 | 10898.6711 | 10.8987
| 351 | 1.437 |  | 351.675 | 4.9134 | 351.5 | 91.614 | 13293.1594 | 3311.8381 | 14210.5092 | 14.2105
| 351.05 | 1.5516 |  | 351.75 | 5.7545
| 351.125 | 1.867 |  | 351.825 | 6.6389
| 351.2 | 2.2905 |  | 351.9 | 7.5644
| 351.325 | 3.1765 |  | 351.975 | 8.5293
| 351.525 | 4.9625 |  | 352.05 | 9.5321
| 351.75 | 7.4088 |  | 352.125 | 10.5714
| 352.05 | 11.2658 |  | 352.15 | 10.9257